## Dyn (root)
Root Name | Title | Author | Date/Time | Groups | Description
Dyn |  |  |  | 1
Group | Channels | Description
CW | 7
CW
Channel | Datatype | Unit | Length | Minimum | Maximum | Description | NI_ChannelName | NI_UnitDescription | wf_increment | wf_samples | wf_start_offset | wf_start_time | Start Index
Speed (RPM) | DT_DOUBLE | A | 6 |  |  |  | Courant 100mV par A | A | 0.0005 | 1 | 0 | 2018-08-10 09:07
Current (A) | DT_DOUBLE | A | 6 |  |  |  | Courant 100mV par A | A | 0.0005 | 1 | 0 | 2018-08-10 09:07
Torque (Nm) | DT_DOUBLE | A | 6 |  |  |  | Courant 100mV par A | A | 0.0005 | 1 | 0 | 2018-08-10 09:07
Voltage (V) | DT_DOUBLE | A | 6 |  |  |  | Courant 100mV par A | A | 0.0005 | 1 | 0 | 2018-08-10 09:07
Electrical power(W) | DT_DOUBLE | A | 6 |  |  |  | Courant 100mV par A | A | 0.0005 | 1 | 0 | 2018-08-10 09:07
Mechanical power (W) | DT_DOUBLE | A | 6 |  |  |  | Courant 100mV par A | A | 0.0005 | 1 | 0 | 2018-08-10 09:07
Efficiency (%) | DT_DOUBLE | A | 6 |  |  |  | Courant 100mV par A | A | 0.0005 | 1 | 0 | 2018-08-10 09:07

## CW
Speed (RPM) | Current (A) | Torque (Nm) | Voltage (V) | Electrical power(W) | Mechanical power (W) | Efficiency (%)
6409.9326 | 1.732 | 0.042922 | 24 | 41.569 | 28.8115 | 69.3101
5844.3396 | 1.9558 | 0.054848 | 24 | 46.9395 | 33.5679 | 71.513
4707.1313 | 2.5317 | 0.086724 | 24 | 60.7598 | 42.749 | 70.3574
3609.6368 | 3.3929 | 0.13048 | 24 | 81.4291 | 49.3219 | 60.5703
2927.8648 | 4.339 | 0.17326 | 24 | 104.1364 | 53.1231 | 51.013