## Dyn_20A_4 (root)
Root Name | Title | Author | Date/Time | Groups | Description
Dyn_20A_4 |  |  |  | 1
Group | Channels | Description
CW | 7
CW
Channel | Datatype | Unit | Length | Minimum | Maximum | Description | NI_ChannelName | NI_UnitDescription | wf_increment | wf_samples | wf_start_offset | wf_start_time | Start Index
Speed (RPM) | DT_DOUBLE | A | 10 |  |  |  | Courant 100mV par A | A | 0.0005 | 1 | 0 | 2018-08-10 09:39
Current (A) | DT_DOUBLE | A | 10 |  |  |  | Courant 100mV par A | A | 0.0005 | 1 | 0 | 2018-08-10 09:39
Torque (Nm) | DT_DOUBLE | A | 10 |  |  |  | Courant 100mV par A | A | 0.0005 | 1 | 0 | 2018-08-10 09:39
Voltage (V) | DT_DOUBLE | A | 10 |  |  |  | Courant 100mV par A | A | 0.0005 | 1 | 0 | 2018-08-10 09:39
Electrical power(W) | DT_DOUBLE | A | 10 |  |  |  | Courant 100mV par A | A | 0.0005 | 1 | 0 | 2018-08-10 09:39
Mechanical power (W) | DT_DOUBLE | A | 10 |  |  |  | Courant 100mV par A | A | 0.0005 | 1 | 0 | 2018-08-10 09:39
Efficiency (%) | DT_DOUBLE | A | 10 |  |  |  | Courant 100mV par A | A | 0.0005 | 1 | 0 | 2018-08-10 09:39

## CW
Speed (RPM) | Current (A) | Torque (Nm) | Voltage (V) | Electrical power(W) | Mechanical power (W) | Efficiency (%)
6081.4297 | 1.6026 | 0.043274 | 24 | 38.4632 | 27.559 | 71.6502
5384.9194 | 1.9031 | 0.056766 | 24 | 45.6753 | 32.0108 | 70.0834
4132.7155 | 2.6953 | 0.10031 | 24 | 64.686 | 43.4132 | 67.1137
3134.6406 | 3.8239 | 0.15716 | 24 | 91.7732 | 51.5875 | 56.2119
2541.1566 | 5.0264 | 0.2171 | 24 | 120.6343 | 57.7724 | 47.8905
2094.8592 | 6.3633 | 0.28095 | 24 | 152.7184 | 61.6322 | 40.3568
1704.1928 | 8.2324 | 0.35137 | 24 | 197.5769 | 62.7066 | 31.7378