## Dyn_20A_5 (root)
Root Name | Title | Author | Date/Time | Groups | Description
Dyn_20A_5 |  |  |  | 1
Group | Channels | Description
CW | 7
CW
Channel | Datatype | Unit | Length | Minimum | Maximum | Description | NI_ChannelName | NI_UnitDescription | wf_increment | wf_samples | wf_start_offset | wf_start_time | Start Index
Speed (RPM) | DT_DOUBLE | A | 8 |  |  |  | Courant 100mV par A | A | 0.0005 | 1 | 0 | 2018-08-10 09:43
Current (A) | DT_DOUBLE | A | 8 |  |  |  | Courant 100mV par A | A | 0.0005 | 1 | 0 | 2018-08-10 09:43
Torque (Nm) | DT_DOUBLE | A | 8 |  |  |  | Courant 100mV par A | A | 0.0005 | 1 | 0 | 2018-08-10 09:43
Voltage (V) | DT_DOUBLE | A | 8 |  |  |  | Courant 100mV par A | A | 0.0005 | 1 | 0 | 2018-08-10 09:43
Electrical power(W) | DT_DOUBLE | A | 8 |  |  |  | Courant 100mV par A | A | 0.0005 | 1 | 0 | 2018-08-10 09:43
Mechanical power (W) | DT_DOUBLE | A | 8 |  |  |  | Courant 100mV par A | A | 0.0005 | 1 | 0 | 2018-08-10 09:43
Efficiency (%) | DT_DOUBLE | A | 8 |  |  |  | Courant 100mV par A | A | 0.0005 | 1 | 0 | 2018-08-10 09:43

## CW
Speed (RPM) | Current (A) | Torque (Nm) | Voltage (V) | Electrical power(W) | Mechanical power (W) | Efficiency (%)
1829.1449 | 7.6652 | 0.32933 | 24 | 183.965 | 63.0817 | 34.2901
2222.4814 | 5.9924 | 0.26188 | 24 | 143.8173 | 60.9502 | 42.3803
2659.0168 | 4.8671 | 0.20436 | 24 | 116.8114 | 56.9056 | 48.7158
3270.2798 | 3.668 | 0.15002 | 24 | 88.0328 | 51.3748 | 58.3587
4248.9197 | 2.6394 | 0.097378 | 24 | 63.3451 | 43.3281 | 68.4001
5513.7414 | 1.8533 | 0.058752 | 24 | 44.4798 | 33.9235 | 76.2673
6123.746 | 1.5931 | 0.043299 | 24 | 38.2351 | 27.7669 | 72.6216