## Dyn_10A_2 (root)
Root Name | Title | Author | Date/Time | Groups | Description
Dyn_10A_2 |  |  |  | 1
Group | Channels | Description
CW | 7
CW
Channel | Datatype | Unit | Length | Minimum | Maximum | Description | NI_ChannelName | NI_UnitDescription | wf_increment | wf_samples | wf_start_offset | wf_start_time | Start Index
Speed (RPM) | DT_DOUBLE | Ampères | 11 |  |  |  | Courant 10mV par A | Ampères | 0.0005 | 1 | 0 | 2018-08-16 15:07
Current (A) | DT_DOUBLE | Ampères | 11 |  |  |  | Courant 10mV par A | Ampères | 0.0005 | 1 | 0 | 2018-08-16 15:07
Torque (Nm) | DT_DOUBLE | Ampères | 11 |  |  |  | Courant 10mV par A | Ampères | 0.0005 | 1 | 0 | 2018-08-16 15:07
Voltage (V) | DT_DOUBLE | Ampères | 11 |  |  |  | Courant 10mV par A | Ampères | 0.0005 | 1 | 0 | 2018-08-16 15:07
Electrical power(W) | DT_DOUBLE | Ampères | 11 |  |  |  | Courant 10mV par A | Ampères | 0.0005 | 1 | 0 | 2018-08-16 15:07
Mechanical power (W) | DT_DOUBLE | Ampères | 11 |  |  |  | Courant 10mV par A | Ampères | 0.0005 | 1 | 0 | 2018-08-16 15:07
Efficiency (%) | DT_DOUBLE | Ampères | 11 |  |  |  | Courant 10mV par A | Ampères | 0.0005 | 1 | 0 | 2018-08-16 15:07

## CW
Speed (RPM) | Current (A) | Torque (Nm) | Voltage (V) | Electrical power(W) | Mechanical power (W) | Efficiency (%)
6007.4065 | 2.0944 | 0.046276 | 24 | 50.265 | 29.1121 | 57.9173
5695.349 | 2.3183 | 0.057664 | 24 | 55.6396 | 34.3916 | 61.8114
5039.8187 | 2.662 | 0.080634 | 24 | 63.889 | 42.556 | 66.6093
4413.9568 | 3.3079 | 0.11542 | 24 | 79.3886 | 53.3515 | 67.203
3751.3588 | 4.1176 | 0.15399 | 24 | 98.8235 | 60.4949 | 61.2151
3197.4838 | 5.1298 | 0.19864 | 24 | 123.1154 | 66.5123 | 54.0243
2775.2525 | 6.4643 | 0.24352 | 24 | 155.1422 | 70.7717 | 45.6173
2466.2416 | 7.7179 | 0.28745 | 24 | 185.2292 | 74.2373 | 40.0786
2187.6786 | 9.7407 | 0.34059 | 24 | 233.7759 | 78.0278 | 33.3772
1693.0451 | 10.8106 | 0.374 | 24 | 259.4537 | 66.3089 | 25.5571
0 | 0.49001 | 0.0091213 | 24 | 11.7603 | 0 | 0