## Dyn_20A_2 (root)
Root Name | Title | Author | Date/Time | Groups | Description
Dyn_20A_2 |  |  |  | 1
Group | Channels | Description
CW | 7
CW
Channel | Datatype | Unit | Length | Minimum | Maximum | Description | NI_ChannelName | NI_UnitDescription | wf_increment | wf_samples | wf_start_offset | wf_start_time | Start Index
Speed (RPM) | DT_DOUBLE | Ampères | 11 |  |  |  | Courant 10mV par A | Ampères | 0.0005 | 1 | 0 | 2018-08-16 15:12
Current (A) | DT_DOUBLE | Ampères | 11 |  |  |  | Courant 10mV par A | Ampères | 0.0005 | 1 | 0 | 2018-08-16 15:12
Torque (Nm) | DT_DOUBLE | Ampères | 11 |  |  |  | Courant 10mV par A | Ampères | 0.0005 | 1 | 0 | 2018-08-16 15:12
Voltage (V) | DT_DOUBLE | Ampères | 11 |  |  |  | Courant 10mV par A | Ampères | 0.0005 | 1 | 0 | 2018-08-16 15:12
Electrical power(W) | DT_DOUBLE | Ampères | 11 |  |  |  | Courant 10mV par A | Ampères | 0.0005 | 1 | 0 | 2018-08-16 15:12
Mechanical power (W) | DT_DOUBLE | Ampères | 11 |  |  |  | Courant 10mV par A | Ampères | 0.0005 | 1 | 0 | 2018-08-16 15:12
Efficiency (%) | DT_DOUBLE | Ampères | 11 |  |  |  | Courant 10mV par A | Ampères | 0.0005 | 1 | 0 | 2018-08-16 15:12

## CW
Speed (RPM) | Current (A) | Torque (Nm) | Voltage (V) | Electrical power(W) | Mechanical power (W) | Efficiency (%)
6071.7369 | 2.1176 | 0.045696 | 24 | 50.8221 | 29.0552 | 57.1704
5685.2145 | 2.4064 | 0.059555 | 24 | 57.7547 | 35.4562 | 61.3911
4939.215 | 2.9289 | 0.086818 | 24 | 70.2946 | 44.9052 | 63.8814
4210.3692 | 3.6797 | 0.1227 | 24 | 88.3138 | 54.1012 | 61.2602
3465.4058 | 4.7014 | 0.17413 | 24 | 112.8333 | 63.1895 | 56.0025
2940.1583 | 5.9596 | 0.22219 | 24 | 143.0307 | 68.4093 | 47.8284
2565.6747 | 7.2673 | 0.26907 | 24 | 174.4148 | 72.2926 | 41.4487
2245.3701 | 9.1314 | 0.3275 | 24 | 219.1533 | 77.0071 | 35.1385
1965.541 | 11.0522 | 0.38352 | 24 | 265.2534 | 78.941 | 29.7606
1674.8256 | 13.9765 | 0.45228 | 24 | 335.435 | 79.3238 | 23.648
4002.636 | 4.1594 | 0.13155 | 24 | 99.8253 | 55.1387 | 55.2352