## Dyn_20A_3 (root)
Root Name | Title | Author | Date/Time | Groups | Description
Dyn_20A_3 |  |  |  | 1
Group | Channels | Description
CW | 7
CW
Channel | Datatype | Unit | Length | Minimum | Maximum | Description | NI_ChannelName | NI_UnitDescription | wf_increment | wf_samples | wf_start_offset | wf_start_time | Start Index
Speed (RPM) | DT_DOUBLE | Ampères | 10 |  |  |  | Courant 10mV par A | Ampères | 0.0005 | 1 | 0 | 2018-08-16 15:53
Current (A) | DT_DOUBLE | Ampères | 10 |  |  |  | Courant 10mV par A | Ampères | 0.0005 | 1 | 0 | 2018-08-16 15:53
Torque (Nm) | DT_DOUBLE | Ampères | 10 |  |  |  | Courant 10mV par A | Ampères | 0.0005 | 1 | 0 | 2018-08-16 15:53
Voltage (V) | DT_DOUBLE | Ampères | 10 |  |  |  | Courant 10mV par A | Ampères | 0.0005 | 1 | 0 | 2018-08-16 15:53
Electrical power(W) | DT_DOUBLE | Ampères | 10 |  |  |  | Courant 10mV par A | Ampères | 0.0005 | 1 | 0 | 2018-08-16 15:53
Mechanical power (W) | DT_DOUBLE | Ampères | 10 |  |  |  | Courant 10mV par A | Ampères | 0.0005 | 1 | 0 | 2018-08-16 15:53
Efficiency (%) | DT_DOUBLE | Ampères | 10 |  |  |  | Courant 10mV par A | Ampères | 0.0005 | 1 | 0 | 2018-08-16 15:53

## CW
Speed (RPM) | Current (A) | Torque (Nm) | Voltage (V) | Electrical power(W) | Mechanical power (W) | Efficiency (%)
6172.0467 | 2.0693 | 0.04668 | 24 | 49.664 | 30.1712 | 60.7507
5252.8847 | 2.648 | 0.07267 | 24 | 63.552 | 39.9746 | 62.9006
4105.9621 | 3.7043 | 0.12661 | 24 | 88.9035 | 54.4373 | 61.232
3086.0908 | 5.3724 | 0.19986 | 24 | 128.9364 | 64.5886 | 50.0934
2521.9004 | 7.398 | 0.27449 | 24 | 177.5514 | 72.4908 | 40.8281
2083.2907 | 10.3903 | 0.36119 | 24 | 249.3671 | 78.7983 | 31.5993
1647.6998 | 14.3842 | 0.46071 | 24 | 345.221 | 79.4932 | 23.0267
0 | 0.59279 | 0.0063333 | 24 | 14.227 | 0 | 0
0 | 0.58972 | 0.0062257 | 24 | 14.1534 | 0 | 0
0 | 0.58931 | 0.0062956 | 24 | 14.1435 | 0 | 0